## BOM
Comment | Designator | Footprint | LCSC Part # | Quantity
USB-C 16P | USB1 | USB_C_Receptacle_HRO_TYPE-C-31-M-12 | C165948 | 1
5.1k | R7,R8 | R_Axial_DIN0204_L3.6mm_D1.6mm_P7.62mm_Horizontal | C58676 | 2
1.5k | R5 | R_Axial_DIN0204_L3.6mm_D1.6mm_P7.62mm_Horizontal | C60183 | 1
1k | R1,R2 | R_Axial_DIN0204_L3.6mm_D1.6mm_P7.62mm_Horizontal | C58674 | 2
330 | R6 | R_Axial_DIN0204_L3.6mm_D1.6mm_P7.62mm_Horizontal | C81959 | 1
68 | R3,R4 | R_Axial_DIN0204_L3.6mm_D1.6mm_P7.62mm_Horizontal | C337055 | 2
ATtiny85-20PU | U1 | DIP-8_W7.62mm | C965497 | 1
BZX55C3V6 | D1,D2 | D_DO-35_SOD27_P7.62mm_Horizontal | C2508 | 2
Tactile 6x6 | SW1,SW2 | SW_PUSH_6mm | C223774 | 2
WS2812B | LED1,LED2,LED3,LED4,LED5,LED6,LED7,LED8,LED9,LED10,LED11 | LED_WS2812B_PLCC4_5.0x5.0mm_P3.2mm | C114586 | 11